## E.14 单位工程招标控制价汇总表
E.14：单位工程招标控制价汇总表
工程名称：市政工程 |  | 标段： |  | 第 1 页 共 1 页
序号 | 工程内容 |  | 计费基础说明 |  | 费率% | 金额 | 其中： 暂估价（元）
1 | 分部分项工程费 |  | 分部分项费用合计 |  |  | 100154.07
1.1 | 直接费 |  |  |  |  | 127034.38
1.1.1 | 人工费 |  |  |  |  | 26103.92
1.1.2 | 材料费 |  |  |  |  | 88789.19
1.1.2.1 | 其中:工程设备费/其他 |  | （详见附录C说明第2条规定计算）
1.1.3 | 机械费 |  |  |  |  | 12141.27
1.2 | 管理费 |  |  |  | 6.8 | 6037.68
1.3 | 其他管理费 |  | （按附录C说明第2条规定计算） |  | 2
1.4 | 利润 |  |  |  | 6 | 5327.33
2 | 措施项目费 |  | 1+2+3 |  |  | 3152.45
2.1 | 单价措施项目费 |  | 单价措施项目费合计
2.1.1 | 直接费 |  |  |  |  | 88789.19
2.1.1.1 | 人工费
2.1.1.2 | 材料费 |  |  |  |  | 88789.19
2.1.1.3 | 机械费
2.1.2 | 管理费 |  |  |  | 6.8
2.1.3 | 利润 |  |  |  | 6
2.2 | 总价措施项目费 |  | （按E.20总价措施项目计价表计算） |  |  | 160.25
2.3 | 绿色施工安全防护措施项目费 |  | （按E.21绿色施工安全防护措施费计价表计算） |  | 3.37 | 2992.2
2.3.1 | 其中安全生产费 |  | （按E.21绿色施工安全防护措施费计价表计算） |  | 2.63 | 2335.16
3 | 其他项目费 |  | （按E.23其他项目计价汇总表计算） |  |  | 972.65
4 | 税前造价 |  | 一+二+三 |  |  | 104279.17
5 | 销项税额 |  | 四 |  | 9 | 9385.13
单位工程建安造价 |  |  | 四+五 |  |  | 113664.3
广联达科技股份有限公司

## E.18 分部分项工程项目清单与措施项目清单计价表
E.18：分部分项工程项目清单与措施项目清单计价表
工程名称：市政工程 |  |  | 标段： |  |  |  | 第 1 页 共 8 页
序号 | 项目编码 | 项目名称 |  | 项目特征描述 | 计量 单位 | 工程量 |  | 金额（元）
[8 empty] | 综合单价 | 合价 | 其中： 暂估价
|  | 管沟土方 | [6 empty] | 78627.09
1 | 040101002001 | 挖沟槽土方 |  | 1.土壤类别: 普通土; 2.挖土深度: 2M; 3.机械占70%，人工占30% | m3 | 727.463 |  | 19.22 | 13981.84
1.1 | D1-4 | 人工挖沟槽、基坑土方 普通土 深度在2m以内 |  |  | 100m3 | 2.1824 |  | 4800.63 | 10476.85
1.2 | D1-40 | 挖掘机挖沟槽、基坑土方 挖土不装车 普通土 |  |  | 1000m3 | 0.50922 |  | 6878.74 | 3502.79
2 | 040103001001 | 碎石垫层 |  | 1.碎石垫层100mm 粒径≤20 | m3 | 13.2 |  | 408.39 | 5390.75
2.1 | D5-3 | 管道(渠)垫层及基础 垫层 碎石 |  |  | 10m3 | 1.32 |  | 4083.92 | 5390.77
3 | 040303001001 | 混凝土垫层 |  | 1.混凝土强度等级: C15素混凝土 100mm; | m3 | 13.2 |  | 641.92 | 8473.34
3.1 | D5-5 | 管道(渠)垫层及基础 垫层 混凝土 |  |  | 10m3 | 1.32 |  | 6419.21 | 8473.36
4 | 040103001002 | 中粗砂回填 |  | 1.填方材料品种:机制砂 | m3 | 123.6664 |  | 260.32 | 32192.84
4.1 | D1-24 | 沟槽基坑人工回填 砂 |  |  | 100m3 | 1.2367 |  | 26032.38 | 32193.2
5 | 040103001003 | 三渣回填 |  | 1.三渣回填，中粗砂上 200mm; | m2 | 210.33 |  | 33.19 | 6980.85
5.1 | D2-52 | 多合料基层 装载机拌合 厚度20cm |  |  | 100m2 | 2.1033 |  | 3318.84 | 6980.52
6 | 040103001004 | 回填方 |  | 1.机械占70%，人工占30% | m3 | 468.8882 |  | 13.34 | 6254.97
本页小计 | [8 empty] | 73274.59
注：1.本表工程量清单项目综合的消耗量标准与E.19综合单价分析表综合的内容应相同；2.此表用于竣工结算时无暂估价栏。
广联达科技股份有限公司
E.18：分部分项工程项目清单与措施项目清单计价表
工程名称：市政工程 |  |  | 标段： |  |  |  | 第 2 页 共 8 页
序号 | 项目编码 | 项目名称 |  | 项目特征描述 | 计量 单位 | 工程量 |  | 金额（元）
[8 empty] | 综合单价 | 合价 | 其中： 暂估价
6.1 | D1-21 | 人工平整场地、回填 填土夯实 槽、坑 |  |  | 100m3 | 1.4067 |  | 1813.68 | 2551.23
6.2 | D1-67 | 机械回填沟槽、基坑 土方 |  |  | 100m3 | 3.2822 |  | 1128.93 | 3705.4
7 | 040103002001 | 土方外运 |  | 1.挖掘机挖土方、自卸汽车运土方 2.运距:5Km | m3 | 258.5748 |  | 20.7 | 5352.5
7.1 | D1-37 | 挖掘机挖土方 挖土装车 普通土 |  |  | 1000m3 | 0.25857 |  | 4084.29 | 1056.07
7.2 | D1-59 | 自卸汽车运土方 运距1km内 实际运距(km):5 |  |  | 1000m3 | 0.25857 |  | 16617.87 | 4296.88
|  | DN450滑动墩 详图1 | [6 empty] | 12548.29
1 | 040101003001 | 挖基坑土方 |  |  | m3 | 29.106 |  | 19.22 | 559.42
1.1 | D1-4 | 人工挖沟槽、基坑土方 普通土 深度在2m以内 |  |  | 100m3 | 0.08732 |  | 4800.63 | 419.19
1.2 | 借D1-40 | 挖掘机挖沟槽、基坑土方 挖土不装车 普通土 |  |  | 1000m3 | 0.02037 |  | 6878.74 | 140.12
2 | 040103001005 | 回填方 |  |  | m3 | 17.877 |  | 13.34 | 238.48
2.1 | D1-21 | 人工平整场地、回填 填土夯实 槽、坑 |  |  | 100m3 | 0.05363 |  | 1813.68 | 97.27
2.2 | 借D1-67 | 机械回填沟槽、基坑 土方 |  |  | 100m3 | 0.12514 |  | 1128.93 | 141.27
本页小计 | [8 empty] | 6150.4
注：1.本表工程量清单项目综合的消耗量标准与E.19综合单价分析表综合的内容应相同；2.此表用于竣工结算时无暂估价栏。
广联达科技股份有限公司
E.18：分部分项工程项目清单与措施项目清单计价表
工程名称：市政工程 |  |  | 标段： |  |  |  | 第 3 页 共 8 页
序号 | 项目编码 | 项目名称 |  | 项目特征描述 | 计量 单位 | 工程量 |  | 金额（元）
[8 empty] | 综合单价 | 合价 | 其中： 暂估价
3 | 040103002002 | 土方外运 |  |  | m3 | 11.229 |  | 20.7 | 232.44
3.1 | D1-37 | 挖掘机挖土方 挖土装车 普通土 |  |  | 1000m3 | 0.01123 |  | 4084.29 | 45.87
3.2 | D1-59 | 自卸汽车运土方 运距1km内 实际运距(km):5 |  |  | 1000m3 | 0.01123 |  | 16617.87 | 186.62
4 | 040303001002 | 混凝土垫层 C15 |  |  | m3 | 1.734 |  | 634.18 | 1099.67
4.1 | D5-5 | 管道(渠)垫层及基础 垫层 混凝土 |  |  | 10m3 | 0.1734 |  | 6341.82 | 1099.67
5 | 040303002001 | 混凝土基础 C30 |  |  | m3 | 1.8225 |  | 700.44 | 1276.55
5.1 | D5-9 | 管道(渠)垫层及基础 混凝土平基 混凝土 换为【商品混凝土(碎石) C30】 |  |  | 10m3 | 0.18225 |  | 7004.4 | 1276.55
6 | 041102001001 | 垫层模板 |  |  | m2 | 4.08 |  | 65.83 | 268.59
6.1 | D11-147 | 管、渠道平基 木模[水泥砂浆 1∶2] |  |  | 10㎡ | 0.408 |  | 658.3 | 268.59
7 | 041102002001 | 基础模板 |  |  | m2 | 2.115 |  | 65.83 | 139.23
7.1 | D11-147 | 管、渠道平基 木模 |  |  | 10㎡ | 0.2115 |  | 658.3 | 139.23
8 | 040503002001 | 混凝土支墩 C30 |  |  | m3 | 2.88 |  | 951.47 | 2740.23
本页小计 | [8 empty] | 5756.71
注：1.本表工程量清单项目综合的消耗量标准与E.19综合单价分析表综合的内容应相同；2.此表用于竣工结算时无暂估价栏。
广联达科技股份有限公司
E.18：分部分项工程项目清单与措施项目清单计价表
工程名称：市政工程 |  |  | 标段： |  |  |  | 第 4 页 共 8 页
序号 | 项目编码 | 项目名称 |  | 项目特征描述 | 计量 单位 | 工程量 |  | 金额（元）
[8 empty] | 综合单价 | 合价 | 其中： 暂估价
8.1 | 借D5-12 换 | 管道(渠)垫层及基础 混凝土支墩(挡墩) 每处1m3内 换为【商品混凝土(碎石) C30】 |  |  | 10m3 | 0.288 |  | 9514.7 | 2740.23
9 | 041102006001 | 支墩模板 |  |  | m2 | 24.96 |  | 104.15 | 2599.58
9.1 | D11-155 | 现浇小型构件 |  |  | 10㎡ | 2.496 |  | 1041.54 | 2599.68
10 | 040901001001 | 现浇构件钢筋 带肋钢筋(直径mm) Ф10以内 |  |  | t | 0.082 |  | 7886.46 | 646.69
10.1 | D9-3 | 非预应力钢筋制作安装 现浇 带肋钢筋(直径mm) Ф10以内 |  |  | t | 0.082 |  | 7886.52 | 646.69
11 | 040901001002 | 现浇构件钢筋 带肋钢筋(直径mm) Ф10以外 |  |  | t | 0.2245 |  | 6800 | 1526.6
11.1 | D9-4 | 非预应力钢筋制作安装 现浇 带肋钢筋(直径mm) Ф10以外 |  |  | t | 0.2245 |  | 6800.02 | 1526.6
12 | 040901009001 | 预埋铁件 |  |  | t | 0.1057 |  | 11549.76 | 1220.81
12.1 | D9-10 | 铁件制作安装 预埋铁件 |  |  | t | 0.1057 |  | 11549.79 | 1220.81
|  | DN450导向墩 详图2 | [6 empty] | 5359.4
1 | 040101003002 | 挖基坑土方 |  |  | m3 | 12.012 |  | 19.22 | 230.87
本页小计 | [8 empty] | 6224.55
注：1.本表工程量清单项目综合的消耗量标准与E.19综合单价分析表综合的内容应相同；2.此表用于竣工结算时无暂估价栏。
广联达科技股份有限公司
E.18：分部分项工程项目清单与措施项目清单计价表
工程名称：市政工程 |  |  | 标段： |  |  |  | 第 5 页 共 8 页
序号 | 项目编码 | 项目名称 |  | 项目特征描述 | 计量 单位 | 工程量 |  | 金额（元）
[8 empty] | 综合单价 | 合价 | 其中： 暂估价
1.1 | D1-4 | 人工挖沟槽、基坑土方 普通土 深度在2m以内 |  |  | 100m3 | 0.03604 |  | 4800.63 | 173.01
1.2 | 借D1-40 | 挖掘机挖沟槽、基坑土方 挖土不装车 普通土 |  |  | 1000m3 | 0.00841 |  | 6878.74 | 57.85
2 | 040103001006 | 回填方 |  |  | m3 | 4.256 |  | 13.34 | 56.78
2.1 | D1-21 | 人工平整场地、回填 填土夯实 槽、坑 |  |  | 100m3 | 0.01277 |  | 1813.68 | 23.16
2.2 | 借D1-67 | 机械回填沟槽、基坑 土方 |  |  | 100m3 | 0.02979 |  | 1128.93 | 33.63
3 | 040103002003 | 土方外运 |  |  | m3 | 7.756 |  | 20.71 | 160.63
3.1 | D1-37 | 挖掘机挖土方 挖土装车 普通土 |  |  | 1000m3 | 0.00776 |  | 4084.29 | 31.69
3.2 | D1-59 | 自卸汽车运土方 运距1km内 实际运距(km):5 |  |  | 1000m3 | 0.00776 |  | 16617.87 | 128.95
4 | 040303001003 | 混凝土垫层 C15 |  |  | m3 | 0.748 |  | 634.18 | 474.37
4.1 | D5-5 | 管道(渠)垫层及基础 垫层 混凝土 |  |  | 10m3 | 0.0748 |  | 6341.82 | 474.37
5 | 040303002002 | 混凝土基础 C30 |  |  | m3 | 1.2825 |  | 700.44 | 898.31
本页小计 | [8 empty] | 1590.09
注：1.本表工程量清单项目综合的消耗量标准与E.19综合单价分析表综合的内容应相同；2.此表用于竣工结算时无暂估价栏。
广联达科技股份有限公司
E.18：分部分项工程项目清单与措施项目清单计价表
工程名称：市政工程 |  |  | 标段： |  |  |  | 第 6 页 共 8 页
序号 | 项目编码 | 项目名称 |  | 项目特征描述 | 计量 单位 | 工程量 |  | 金额（元）
[8 empty] | 综合单价 | 合价 | 其中： 暂估价
5.1 | D5-9 | 管道(渠)垫层及基础 混凝土平基 混凝土 换为【商品混凝土(碎石) C30】 |  |  | 10m3 | 0.12825 |  | 7004.4 | 898.31
6 | 041102001002 | 垫层模板 |  |  | m2 | 1.56 |  | 65.83 | 102.69
6.1 | D11-147 | 管、渠道平基 木模[水泥砂浆 1∶2] |  |  | 10㎡ | 0.156 |  | 658.3 | 102.69
7 | 041102002002 | 基础模板 |  |  | m2 | 3.28 |  | 65.83 | 215.92
7.1 | D11-147 | 管、渠道平基 木模 |  |  | 10㎡ | 0.328 |  | 658.3 | 215.92
8 | 040503002002 | 混凝土支墩 C30 |  |  | m3 | 0.96 |  | 951.47 | 913.41
8.1 | 借D5-12 换 | 管道(渠)垫层及基础 混凝土支墩(挡墩) 每处1m3内 换为【商品混凝土(碎石) C30】 |  |  | 10m3 | 0.096 |  | 9514.7 | 913.41
9 | 041102006002 | 支墩模板 |  |  | m2 | 8.32 |  | 104.15 | 866.53
9.1 | D11-155 | 现浇小型构件 |  |  | 10㎡ | 0.832 |  | 1041.54 | 866.56
10 | 040901001003 | 现浇构件钢筋 带肋钢筋(直径mm) Ф10以内 |  |  | t | 0.0273 |  | 7886.45 | 215.3
10.1 | D9-3 | 非预应力钢筋制作安装 现浇 带肋钢筋(直径mm) Ф10以内 |  |  | t | 0.0273 |  | 7886.52 | 215.3
本页小计 | [8 empty] | 2313.85
注：1.本表工程量清单项目综合的消耗量标准与E.19综合单价分析表综合的内容应相同；2.此表用于竣工结算时无暂估价栏。
广联达科技股份有限公司
E.18：分部分项工程项目清单与措施项目清单计价表
工程名称：市政工程 |  |  | 标段： |  |  |  | 第 7 页 共 8 页
序号 | 项目编码 | 项目名称 |  | 项目特征描述 | 计量 单位 | 工程量 |  | 金额（元）
[8 empty] | 综合单价 | 合价 | 其中： 暂估价
11 | 040901001004 | 现浇构件钢筋 带肋钢筋(直径mm) Ф10以外 |  |  | t | 0.1203 |  | 6800 | 818.04
11.1 | D9-4 | 非预应力钢筋制作安装 现浇 带肋钢筋(直径mm) Ф10以外 |  |  | t | 0.1203 |  | 6800.02 | 818.04
12 | 040901009002 | 预埋铁件 |  |  | t | 0.0352 |  | 11549.72 | 406.55
12.1 | D9-10 | 铁件制作安装 预埋铁件 |  |  | t | 0.0352 |  | 11549.79 | 406.55
|  | 拆除旧管墩 | [6 empty] | 2259.65
1 | 011602001001 | 混凝土构件拆除 外运5Km |  |  | m3 | 11.52 |  | 196.15 | 2259.65
1.1 | D10-40 | 拆除地上构筑物 钢筋混凝土 风镐拆除 |  |  | 10m3 | 1.152 |  | 1690.76 | 1947.76
1.2 | D1-111 | 挖掘机挖石碴 平地 装车 |  |  | 100m3 | 0.1152 |  | 1045.32 | 120.42
1.3 | D1-59 + D1-60 *4 | 自卸汽车运土方 运距1km内~实际运距(km):5 |  |  | 1000m3 | 0.01152 |  | 16617.87 | 191.44
|  | 耐热混凝土固定管道 | [6 empty] | 1359.64
1 | 010501001001 | 耐热混凝土固定管道 耐热商品混凝土 C30 |  |  | m3 | 2 |  | 679.82 | 1359.64
1.1 | D3-3 | 现浇混凝土 混凝土基础~ 换:耐热商品混凝土（碎石） C30 |  |  | 10m3 | 0.2 |  | 6798.22 | 1359.64
本页小计 | [8 empty] | 4843.88
注：1.本表工程量清单项目综合的消耗量标准与E.19综合单价分析表综合的内容应相同；2.此表用于竣工结算时无暂估价栏。
广联达科技股份有限公司
E.18：分部分项工程项目清单与措施项目清单计价表
工程名称：市政工程 |  |  | 标段： |  |  |  | 第 8 页 共 8 页
序号 | 项目编码 | 项目名称 |  | 项目特征描述 | 计量 单位 | 工程量 |  | 金额（元）
[8 empty] | 综合单价 | 合价 | 其中： 暂估价
单价措施费
本页小计
合 计 | [8 empty] | 100154.07
注：1.本表工程量清单项目综合的消耗量标准与E.19综合单价分析表综合的内容应相同；2.此表用于竣工结算时无暂估价栏。
广联达科技股份有限公司

## E.20 总价措施项目清单计费表
E.20：总价措施项目清单计费表
工程名称：市政工程 |  |  |  | 标段： |  | 第 1 页 共 1 页
序号 | 项目编号 | 项目名称 |  |  | 计算基础 |  | 费率(%) | 金额(元) | 备注
1 | 041109004001 | 冬雨季施工增加费 |  |  | 附录D相关规定 |  | 0.16 | 160.25
合 计 | [7 empty] | 160.25
注：按施工方案计算的措施费，若无“计算基础”和“费率”的数值，也可只填“金额”数值，但应在备注栏说明施工方案出处或计算方法。
广联达科技股份有限公司

## E.21 绿色施工安全防护措施项目费计价表（招投标）
E.21：绿色施工安全防护措施项目费计价表（招投标）
工程名称：市政工程 |  | 标段： |  |  |  |  | 第 1 页 共 1 页
序号 | 工程内容 |  | 计算基数 | 费率(%) |  | 金额(元) |  | 备注
一 | 绿色施工安全防护措施项目费 |  | 直接费 | 3.37 |  | 2992.2 |  | 按附录C说明及表4相应总费率标准计算
其中： | 安全生产费 |  | 直接费 | 2.63 |  | 2335.16
注：安装工程取费基数按人工费，其他工程取费基数按直接费（不含其他管理费的计费基数。详附录C说明）计算。
广联达科技股份有限公司

## E.23 其他项目清单与计价汇总表
E.23：其他项目清单与计价汇总表
工程名称：市政工程 |  | 标段： |  | 第 1 页 共 1 页
序号 | 项目名称 |  | 计费基础/单价 |  | 费率/数量 | 合计金额（元） | 备注
1.1 | 暂列金额 | [5 empty] | 明细详见E.24表
1.2 | 暂估价
1.2.1 | 材料（工程设备）暂估价
1.2.2 | 专业工程暂估价 | [5 empty] | 明细详见E.26表
1.2.3 | 分部分项工程暂估价 | [5 empty] | 按招标文件规定或合同约定明细详见E.26表
1.3 | 计日工 | [5 empty] | 明细详见E.27表
1.4 | 总承包服务费 | [5 empty] | 明细详见E.28表
1.5 | 优质工程增加费 | [5 empty] | 明细详见E.29表
1.6 | 安全责任险、环境保护税 |  |  |  | 1 | 972.65 | 明细详见E.29表
1.7 | 提前竣工措施增加费 | [5 empty] | 明细详见E.29表
1.8 | 索赔签证
9 | 其他项目费合计
注：材料暂估单价进入清单项目综合单价，此处不汇总。
广联达科技股份有限公司

## E.40 人工、材料、机械汇总表
E.40：人工、材料、机械汇总表
工程名称：市政工程 |  |  | 标段： |  |  | 第 1 页 共 3 页
序号 | 编码 | 名称(材料、机械规格型号) |  | 单位 | 数量 |  | 单价（元） | 合价（元） | 备注
1 | H00001 | 人工费 |  | 元 | 21799.827 |  | 1 | 21799.83
2 | H00001~43916168 | 人工费 |  | 元 | 4304.07 |  | 1 | 4304.07
3 | 01010300002 | 螺纹钢筋 HRB400 Φ10以内 |  | kg | 111.486 |  | 4.861 | 541.93
4 | 01010300003 | 螺纹钢筋 HRB400 Φ10以外 |  | kg | 353.421 |  | 4.834 | 1708.44
5 | 01090100002 | 圆钢 Φ10以内 |  | kg | 34.239 |  | 4.976 | 170.37
6 | 01150300001 | 六角空心钢 |  | kg | 0.532 |  | 4.949 | 2.63
7 | 01270100001 | 型钢 综合 |  | kg | 19.585 |  | 5.046 | 98.83
8 | 01290200020@1 | 热轧中钢板 δ15mm以内 |  | kg | 94.826 |  | 3.67 | 348.01
9 | 03130100025 | 碳钢电焊条 J422 Φ4.0 |  | kg | 7.17 |  | 5.091 | 36.5
10 | 03130600014 | 合金钢钻头 一字形 |  | 个 | 0.387 |  | 26.56 | 10.28
11 | 03210100033 | 铁钉 |  | kg | 2.77 |  | 5.755 | 15.94
12 | 03210700004 | 镀锌铁丝 Φ0.7 |  | kg | 1.986 |  | 5.356 | 10.64
13 | 03210700012 | 镀锌铁丝 Φ3.5 |  | kg | 3.457 |  | 5.356 | 18.52
14 | 04030200002@1 | 机制砂 |  | m3 | 153.346 |  | 168.39 | 25821.93
15 | 04050100017 | 碎石 最大粒径40mm |  | m3 | 17.503 |  | 190.82 | 3339.92
16 | 04050300003 | 河砾石 |  | m3 | 24.543 |  | 127.154 | 3120.74
17 | 04090500001 | 黏土 |  | m3 | 6.222 |  | 36.476 | 226.95
18 | 04230100002 | 脱模剂 |  | kg | 4.432 |  | 2.302 | 10.2
19 | 05030100002 | 杉木锯材 |  | m3 | 0.239 |  | 1430.722 | 341.94
20 | 13350500003 | 嵌缝膏 |  | kg | 4.432 |  | 2.435 | 10.79
21 | 13371100006 | 无纺土工布 |  | m2 | 6.725 |  | 1.328 | 8.93
22 | 14390700001 | 乙炔气 |  | kg | 0.497 |  | 15.184 | 7.55
23 | 14390900001 | 氧气 |  | m3 | 1.493 |  | 5.197 | 7.76
24 | 34110100002 | 水 |  | t | 66.465 |  | 3.2 | 212.69
25 | 35010200001 | 模板竹胶合板 15mm双面覆膜 |  | m2 | 15.51 |  | 49.199 | 763.08
26 | 35030700001 | 支撑钢管及扣件 |  | kg | 28.83 |  | 5.79 | 166.93
27 | 80210400002 | 商品混凝土(砾石) C15 |  | m3 | 13.398 |  | 486.49 | 6517.99
28 | 80210400002~21483530@1 | 商品混凝土（碎石） C30 |  | m3 | 3.152 |  | 519.31 | 1636.87
29 | 80210400005~1 | 耐热商品混凝土（碎石） C30 |  | m3 | 2.03 |  | 522.33 | 1060.33
| 本页小计 |  |  | 元 |  |  |  | 72320.59
注：招标控制价、投标报价、竣工结算通用表。
广联达科技股份有限公司
E.40：人工、材料、机械汇总表
工程名称：市政工程 |  |  | 标段： |  |  | 第 2 页 共 3 页
序号 | 编码 | 名称(材料、机械规格型号) |  | 单位 | 数量 |  | 单价（元） | 合价（元） | 备注
30 | 88010500001 | 其他材料费 |  | 元 | 1085.993 |  | 1 | 1085.99
31 | 80210300003 | 商品混凝土(碎石) C30 |  | m3 | 3.917 |  | 519.31 | 2034.14
32 | 80210300006 | 商品混凝土(碎石) C15 |  | m3 | 2.519 |  | 479.73 | 1208.44
33 | J10-13 | 内燃空气压缩机 排气量(m3/min) 3 小型 |  | 台班 | 3.054 |  | 239.789 | 732.32
34 | J1-1 | 履带式推土机 功率(kW) 75 |  | 台班 | 0.003 |  | 1391.012 | 4.17
35 | J1-1@1 | 履带式推土机 功率(kW) 75 中 |  | 台班 | 0.072 |  | 1391.012 | 100.15
36 | J1-1~68342686 | 履带式推土机 功率(kW) 75 中 |  | 台班 | 0.039 |  | 1391.012 | 54.25
37 | J1-16 | 轮胎式装载机 斗容量(m3) 2 中 |  | 台班 | 0.376 |  | 1077.173 | 405.02
38 | J1-2 | 履带式推土机 功率(kW) 90 大型 |  | 台班 | 0.009 |  | 1605.915 | 14.45
39 | J1-20 | 平地机 功率(kW) 120 大 |  | 台班 | 0.027 |  | 1332.574 | 35.98
40 | J1-29 | 钢轮振动压路机 工作质量(t) 8 中 |  | 台班 | 1.478 |  | 996.158 | 1472.32
41 | J1-31 | 钢轮振动压路机 工作质量(t) 12 大 |  | 台班 | 0.057 |  | 1236.903 | 70.5
42 | J1-33 | 钢轮振动压路机 工作质量(t) 15 大 |  | 台班 | 0.046 |  | 1516.261 | 69.75
43 | J1-35 | 电动夯实机 夯击能量(N·m) 250 |  | 台班 | 0.515 |  | 26.008 | 13.39
44 | J1-35@1 | 电动夯实机 夯击能量(N·m) 250 小 |  | 台班 | 10.74 |  | 26.008 | 279.33
45 | J1-35~19657551 | 电动夯实机 夯击能量(N·m) 250 小 |  | 台班 | 10.902 |  | 26.008 | 283.54
46 | J1-48 | 手持式风动凿岩机 小型 |  | 台班 | 6.429 |  | 11.252 | 72.34
47 | J1-7 | 履带式单斗液压挖掘机 斗容量(m3) 1 |  | 台班 | 0.058 |  | 1957.861 | 113.56
48 | J1-7~83037050 | 履带式单斗液压挖掘机 斗容量(m3) 1 大 |  | 台班 | 0.384 |  | 1957.861 | 751.82
49 | J3-21 | 汽车式起重机 提升质量(t) 12 |  | 台班 | 0.053 |  | 1040.75 | 55.16
50 | J4-13 | 自卸汽车 装载质量(t) 12 |  | 台班 | 0.156 |  | 1063.916 | 165.97
51 | J4-13~76010232 | 自卸汽车 装载质量(t) 12 大 |  | 台班 | 3.758 |  | 1063.916 | 3998.2
52 | J4-33 | 洒水车 罐容量(L) 4000 |  | 台班 | 0.007 |  | 490.673 | 3.43
53 | J4-33~12071398 | 洒水车 罐容量(L) 4000 中 |  | 台班 | 0.164 |  | 490.673 | 80.47
54 | J4-6 | 载重汽车 装载质量(t) 8 |  | 台班 | 0.079 |  | 520.867 | 41.15
55 | J5-10 | 电动单筒慢速卷扬机 牵引力(kN) 50 |  | 台班 | 0.07 |  | 199.796 | 13.99
| 本页小计 |  |  | 元 |  |  |  | 13159.83
注：招标控制价、投标报价、竣工结算通用表。
广联达科技股份有限公司
E.40：人工、材料、机械汇总表
工程名称：市政工程 |  |  | 标段： |  |  | 第 3 页 共 3 页
序号 | 编码 | 名称(材料、机械规格型号) |  | 单位 | 数量 |  | 单价（元） | 合价（元） | 备注
56 | J6-20 | 混凝土振动器 平板式 |  | 台班 | 0.286 |  | 10.322 | 2.95
57 | J6-21 | 混凝土振动器 插入式 小 |  | 台班 | 0.417 |  | 10.295 | 4.29
58 | J6-21@1 | 混凝土振动器 插入式 小 |  | 台班 | 2.469 |  | 10.295 | 25.42
59 | J6-21~67314058 | 混凝土振动器 插入式 |  | 台班 | 0.18 |  | 10.295 | 1.85
60 | J7-12 | 木工圆锯机 直径(mm) 500 |  | 台班 | 0.068 |  | 26.211 | 1.78
61 | J7-2 | 钢筋切断机 直径(mm) 40 |  | 台班 | 0.043 |  | 43.967 | 1.89
62 | J7-2@1 | 钢筋切断机 直径(mm) 40 小 |  | 台班 | 0.008 |  | 43.967 | 0.35
63 | J7-3 | 钢筋弯曲机 直径(mm) 40 |  | 台班 | 0.112 |  | 26.901 | 3.01
64 | J9-18 | 对焊机 容量(kV·A) 75 |  | 台班 | 0.034 |  | 112.323 | 3.82
65 | J9-2 | 交流弧焊机 容量(kV·A) 32 |  | 台班 | 0.161 |  | 88.228 | 14.2
66 | J9-2@1 | 交流弧焊机 容量(kV·A) 32 小 |  | 台班 | 0.533 |  | 88.228 | 47.03
| 本页小计 |  |  | 元 |  |  |  | 106.59
| 合计 |  |  | 元 |  |  |  | 85587.01
注：招标控制价、投标报价、竣工结算通用表。
广联达科技股份有限公司